## Two-obs
Theodolite #1 |  | observations
-1.445 | Xa | 0.98385 | vertical angle | Iteration 1 | Observations | (Rad) | Initial apprx. | (m) | Linearized | RESIDUAL vector l
9.773 | Ya | -2.2812 | azimuth angle |  | vertical | 0.98385 | X | -6 | 1.0374 | 0.053537
1.104 | Za |  |  |  | azimuth | -2.2812 | Y | 5 | -2.3328 | -0.051639
[5 empty] | vertical | 1.0158 | Z | 5 | 1.1538 | 0.13802
Theodolite #2 |  |  |  |  | azimuth | 2.5902 |  |  | 2.4352 | -0.15502
-0.077 | Xa | 1.0158 | vertical angle |  | vertical | 1.3187 |  |  | 1.4157 | 0.097033
-0.054 | Ya | 2.5902 | azimuth angle |  | azimuth | 1.0411 |  |  | 1.0477 | 0.0066509
1.551 | Za
A-matrix
Theodolite #3 | [5 empty] | q | -0.045816 | -0.048009 | -0.11238
-13.647 | Xa | 1.3187 | vertical angle |  |  | φ | 0.10965 | -0.10464 | 0
-8.261 | Ya | 1.0411 | azimuth angle |  |  | q | -0.036178 | 0.03087 | -0.10737
2.607 | Za |  |  |  |  | φ | -0.083365 | -0.097699 | 0
[6 empty] | q | 0.0049797 | 0.0086355 | -0.063768
| Solution | SDEV |  |  |  | φ | -0.056591 | 0.032633 | 0
X | -6.5053 | 0.0059238 | m
Y | 3.9033 | 0.0052563 | m | ATl |  |  | ATA |  |  | Corrections, x
Z | 6.2434 | 0.0059751 | m | -7.8147e-05 |  |  | 45.265 | 8.2519 | -14.4257 | 0.57851
|  |  |  | 0.023295 |  |  | 8.2519 | 41.8117 | -4.8151 | 1.1035 | Norm, m
R1 | 9.2991 | m |  | -0.027023 |  |  | -14.4257 | -4.8151 | 40.1478 | -1.196 | 1.727
R2 | 8.8883 | m
R3 | 14.567 | m |  | Iteration 2 | Observations | (Rad) | improved Solution | (m) | Linearized | RESIDUAL vector l
[5 empty] | q | 0.98385 | X | -6.5785 | 0.99262 | 0.0087703
[5 empty] | φ | -2.2812 | Y | 3.8965 | -2.2888 | -0.0076273
[5 empty] | q | 1.0158 | Z | 6.196 | 1.0226 | 0.0068589
[5 empty] | φ | 2.5902 |  |  | 2.5956 | 0.0053614
[5 empty] | q | 1.3187 |  |  | 1.3209 | 0.0022316
[5 empty] | φ | 1.0411 |  |  | 1.0442 | 0.00309
Jacobian-matrix, A
[6 empty] | q | -0.038588 | -0.044173 | -0.089881
[6 empty] | φ | 0.096516 | -0.084314 | 0
[6 empty] | q | -0.049962 | 0.030359 | -0.095752
[6 empty] | φ | -0.068258 | -0.11233 | 0
[6 empty] | q | 0.0085636 | 0.014729 | -0.06676
[6 empty] | φ | -0.061473 | 0.035741 | 0
|  |  |  | ATl |  |  | ATA |  |  | Corrections, x
|  |  |  | -0.0019541 |  |  | 53.0259 | 5.241 | -18.7841 | -0.073648
|  |  |  | 4.9386e-06 |  |  | 5.241 | 42.0207 | -2.0097 | -0.0068301 | Norm, m
|  |  |  | -0.001594 |  |  | -18.7841 | -2.0097 | 52.7293 | -0.047356 | 0.087826
|  |  |  | Iteration 3 | Observations | (Rad) | improved Solution | (m) | Linearized | RESIDUAL vector l
[5 empty] | q | 0.98385 | X | -6.5049 | 0.98521 | 0.0013652
[5 empty] | φ | -2.2812 | Y | 3.9034 | -2.2822 | -0.0010498
[5 empty] | q | 1.0158 | Z | 6.2433 | 1.0146 | -0.0011634
[5 empty] | φ | 2.5902 |  |  | 2.5897 | -0.00047844
[5 empty] | q | 1.3187 |  |  | 1.3185 | -0.0001875
[5 empty] | φ | 1.0411 |  |  | 1.0399 | -0.0011803
Jacobian-matrix, A
[6 empty] | q | -0.038808 | -0.045018 | -0.089623
[6 empty] | φ | 0.097738 | -0.084254 | 0
[6 empty] | q | -0.050582 | 0.031141 | -0.095554
[6 empty] | φ | -0.069454 | -0.11281 | 0
[6 empty] | q | 0.0033065 | 0.014777 | -0.066474
[6 empty] | φ | -0.061133 | 0.035893 | 0
|  |  |  | ATl |  |  | ATA |  |  | Corrections, x
|  |  |  | 8.0201e-06 |  |  | 52.8586 | 5.2185 | -19.8367 | 0.00039658
|  |  |  | -3.9647e-07 |  |  | 5.2185 | 41.6196 | -2.1045 | 2.267e-05 | Norm, m
|  |  |  | 1.2745e-06 |  |  | -19.8367 | -2.1045 | 53.7803 | -8.9715e-05 | 0.00040723
|  |  |  | Iteration 4 | Observations | (Rad) | improved Solution | (m) | Linearized | RESIDUAL vector l | squared residuals
[5 empty] | q | 0.98385 | X | -6.5053 | 0.98522 | 0.0013736 | 1.8868e-06
[5 empty] | φ | -2.2812 | Y | 3.9033 | -2.2823 | -0.0010867 | 1.1809e-06
[5 empty] | q | 1.0158 | Z | 6.2434 | 1.0146 | -0.0011526 | 1.3285e-06
[5 empty] | φ | 2.5902 |  |  | 2.5898 | -0.00044834 | 2.0101e-07
[5 empty] | q | 1.3187 |  |  | 1.3185 | -0.00019724 | 3.8903e-08
[5 empty] | φ | 1.0411 |  |  | 1.0399 | -0.0011568 | 1.3382e-06
[10 empty] | RMSE | 0.00081474
Jacobian-matrix, A
[6 empty] | q | -0.038808 | -0.045015 | -0.089621
[6 empty] | φ | 0.097731 | -0.084255 | 0
[6 empty] | q | -0.05058 | 0.031138 | -0.095551
[6 empty] | φ | -0.069448 | -0.11281 | 0
[6 empty] | q | 0.0033064 | 0.014778 | -0.066475
[6 empty] | φ | -0.061135 | 0.035893 | 0
|  |  |  | ATl |  |  | inv(ATA) |  |  | Corrections, x
|  |  |  | -2.5137e-09 |  |  | 52.8642 | 5.2199 | -19.8386 | -3.0587e-06
|  |  |  | -2.2912e-08 |  |  | 5.2199 | 41.6216 | -2.1049 | -1.2645e-06 | Norm, m
|  |  |  | 1.4145e-07 |  |  | -19.8386 | -2.1049 | 53.7827 | 7.7059e-06 | 8.3867e-06
[7 empty] | 0.0059238 | 0.0052563 | 0.0059751
[7 empty] | sd(X) | sd(Y) | sd(Z)
[7 empty] | improved Solution | (m)
[7 empty] | X | -6.5053
[7 empty] | Y | 3.9033
[7 empty] | Z | 6.2434